## Table 1
OTOMATİK DİZGİ MALZEME İZLENEBİLİRLİK LİSTESİ
Ürün Adı : PSSB Assembly Board Yarımamül |  |  | MÜŞTERİ: |  |  |  |  | ÜRÜN NO: |  |  | PSSB-YMS |  |  | Rev : 00
ÜST KOD | MALZEME KODU | MALZEME TANIMI | ÜRETİM TARİHİ : |  |  | 30.03.2022 |  |  |  |  | VARDİYA : |  |  | LİSTE NO :
|  |  | GELEN PARTİ NO: | [7 empty] | GİDEN PARTİ NO: |  |  | 22020171
|  |  | LOT NO | FEEDER NO | TABLE NO | ADET | LOT NO | FEEDER NO | TABLE NO | ADET | LOT NO | FEEDER NO | TABLE NO | ADET | LOT NO | FEEDER NO | TABLE NO | ADET
PSSB-YMS | EPS670390 | CVP390 SACX0307 KREM LEHİM
PSSB-YMS | EPSATLC0103 | 10NF 50V 0603 X7R (CE531031) (GRM188R71H103KA01J - MURATA) SMD KONDANSATOR
PSSB-YMS | EPSATLC0104 | C:100nF V:50V ±10% X7R CL10B104KB8NNNC SAMSUNG 0603 CE531041
PSSB-YMS | EPSATLC0221 | 220pF +/-5% 50V CL10C221JB8NNNC SAMSUNG 0603 CE532210
PSSB-YMS | EPSATLD0361 | If=1A / Vrev=1000V S1M-E3/61T Vishay-Telefunken DO-214AC (SMA) DI500006
PSSB-YMS | EPSATLD0512 | 12VP:1.25W ±6% 20mA BZG05C12-E3-TR/BZG05C12-M3-08 Vishay-Telf.DO214AC DZ500002
PSSB-YMS | EPSATLD4148 | LL4148 MMELF/SOD-80 (DI550001) (VISHAY-TELEFUNKEN-TEMIC) SMD DIYOT
PSSB-YMS | EPSATLD5505 | BZT55C5V1-GS08 SOD-80 (VISHAY) (DZ500001) SMD ZENER DIYOT
PSSB-YMS | EPSATLE1933 | 1.8v-5.5v / 25IO 4096 FLASH/256 RAM/256 EEPROM PIC16F1933T-ISO Microchip SO28 M
PSSB-YMS | EPSATLL0670 | KIRMIZI PLCC-2 (LST676-P2S1-1-0-20-R18-Z) (LD500003) SMD LED
PSSB-YMS | EPSATLPCB02 | PSSB PCB - ALTIN (61.60.0001 A)
PSSB-YMS | EPSATLR0000 | R:OR; P:100W +/- 1% D11/CRCW06030R0ET1E3 Vishay-Telefunken 0603 RE530000
PSSB-YMS | EPSATLR0103 | R:10k P:100mW ±1% CRCW060310010KET1E3 0603 Vishay-Telefunken RE531002
PSSB-YMS | EPSATLR0103 | R:10k P:100mW ±1% CRCW060310K0FKTCBC 0603 Vishay-Telefunken RE531002
PSSB-YMS | EPSATLR0104 | R:100k P:100mW ±1% CRCW0603100KFKTCBC Vishay-Telefunken 0603 RE531003
PSSB-YMS | EPSATLR0105 | R:1M P:100mW ±1% CRCW06031001MET1E3 0603 Vishay-Telefunken RE531004
PSSB-YMS | EPSATLR0123 | R:12k P:100mW ±1% CRCW060310012KET1E3 Vishay-Telefunken 0603 RE531202
Açıklama: Her feeder değşiminde etiketteki lot numarası ve adet forma girilir.
OTOMATİK DİZGİ MALZEME İZLENEBİLİRLİK LİSTESİ
ÜRÜN ADI: |  |  | MÜŞTERİ: |  |  |  |  | ÜRÜN NO: | [5 empty] | Rev : 00
ÜST KOD | MALZEME KODU | MALZEME TANIMI | ÜRETİM TARİHİ : | [7 empty] | VARDİYA : |  |  | LİSTE NO :
|  |  | GELEN PARTİ NO: | [7 empty] | GİDEN PARTİ NO:
|  |  | LOT NO | FEEDER NO | TABLE NO | ADET | LOT NO | FEEDER NO | TABLE NO | ADET | LOT NO | FEEDER NO | TABLE NO | ADET | LOT NO | FEEDER NO | TABLE NO | ADET
PSSB-YMS | EPSATLR0249 | R:2K49 P:100mW ±1% CRCW06032K49FKEA Vishay-Telefunken 0603 RE532491
PSSB-YMS | EPSATLR0331 | R:330R P:100mW CRCW0603330RFKTCBC Vishay-Telefunken 0603 RE533300
PSSB-YMS | EPSATLR0332 | R:3K3 P:100mW ±1% CRCW06031003K3ET1E3 Vishay-Telefunken 0603 RE533301
PSSB-YMS | EPSATLR0472 | 4.7k 5% 1W CRCW20104K70JNEFHP Vishay-Telefunken RE680472
PSSB-YMS | EPSATLR0473 | RES 2010 47K 5% 3/4W-1W CRCW201047K0JNEFHP / CRCW201047K0FKEF Vishay RE680473
PSSB-YMS | EPSATLR0474 | 470K 5% CRCW2010470KJNEFHP/CRCW2010470KJNTFBC/WHPC2010-470KJT4 RE680474
PSSB-YMS | EPSATLR0752 | 7,5K %1 0603 (CRCW06037K50FKTABC - VISHAY) (RE537501) SMD DIRENC
PSSB-YMS | EPSATLR0909 | R:90R9 P:100mW ±1% CRCW060310090R9ET1E3 Vishay-Telefunken 0603 RE539099
PSSB-YMS | EPSATLR1040 | 100k 5% 1W CRCW2010100KJNEFHP Vishay-Telefunken RE680104
PSSB-YMS | EPSATLSW035 | 3.5N 300000 appuies KSC241J LFS ITT SW500007
PSSB-YMS | EPSATLT0921 | MMBTA92LT1G SOT23 (ONSEMI) SMD
PSSB-YMS | EPS6733330 | MMBTA92LT1G SOT23 (ONSEMI) SMD
Açıklama: Her feeder değşiminde etiketteki lot numarası ve adet forma girilir.
OTOMATİK DİZGİ MALZEME İZLENEBİLİRLİK LİSTESİ
ÜRÜN ADI: |  |  | MÜŞTERİ: |  |  |  |  | ÜRÜN NO: | [5 empty] | Rev : 00
ÜST KOD | MALZEME KODU | MALZEME TANIMI | ÜRETİM TARİHİ : | [7 empty] | VARDİYA : |  |  | LİSTE NO :
|  |  | GELEN PARTİ NO: | [7 empty] | GİDEN PARTİ NO:
|  |  | LOT NO | FEEDER NO | TABLE NO | ADET | LOT NO | FEEDER NO | TABLE NO | ADET | LOT NO | FEEDER NO | TABLE NO | ADET | LOT NO | FEEDER NO | TABLE NO | ADET
Açıklama: Her feeder değşiminde etiketteki lot numarası ve adet forma girilir.
OTOMATİK DİZGİ MALZEME İZLENEBİLİRLİK LİSTESİ
ÜRÜN ADI: |  |  | MÜŞTERİ: |  |  |  |  | ÜRÜN NO: | [5 empty] | Rev : 00
ÜST KOD | MALZEME KODU | MALZEME TANIMI | ÜRETİM TARİHİ : | [7 empty] | VARDİYA : |  |  | LİSTE NO :
|  |  | GELEN PARTİ NO: | [7 empty] | GİDEN PARTİ NO:
|  |  | LOT NO | FEEDER NO | TABLE NO | ADET | LOT NO | FEEDER NO | TABLE NO | ADET | LOT NO | FEEDER NO | TABLE NO | ADET | LOT NO | FEEDER NO | TABLE NO | ADET
Açıklama: Her feeder değşiminde etiketteki lot numarası ve adet forma girilir.